## Sheet1
工字钢膜结构停车棚预算清单
序号 | 名称 | 单位 | 数量 | 单价 | 金额 | 备注
1 | 工字钢膜结构充电桩棚 | ㎡ | 75 |  |  | 长15米，宽5米
2 | 工字钢膜结构充电桩棚 | ㎡ | 50 |  |  | 长10米，宽5米
3 | 工字钢膜结构充电桩棚 | ㎡ | 50 |  |  | 长10米，宽5米
4 | 工字钢膜结构充电桩棚 | ㎡ | 37.5 |  |  | 长15米，宽2.5米
5 | 基础 | 个 | 14 |  |  | 螺杆长度9O公分，22螺栓，基础板430*450*12mm
6 | 合计 | 元
技术参数：1、工字钢构件主体系统技术参数：异形钢梁（100-240mm）*100mm*60mm*60mm,横梁￠89mm*3.0,开间撑管：Φ48mm*4.0,水槽：100mm×100mm×3.0,充电桩档杆100mm*50mm*4.0 2、膜材型号：1250克PVDF膜材，提供带CNAS标志的防火阻燃检测报告。3、充电桩棚子落水管规格根据棚子雨水量设计安装。4、使用寿命：8年以上。4、充电桩棚子应与充电桩设备相配套。5、充电桩系统、用电线路、电表不在工程范围。
膜结构停车棚图片