## 数码钢琴培训室30+1
音乐电钢琴教室方案
序号 | 产品名称 | 技术参数 | 数量 | 单位 | 备注 | 单价 | 总额
1 | 音乐教室 音频功放机 | 功放机的要求：1、电压适应范围185V-260V间皆适应自如，保护线路齐全：A、喇叭系统保护；B、过载保护；C、高温保护；D、输出信号保护。2、直筒式风扇装置，强排热排潮及以CNC制作之耐震结构，适合移动式。3、有音量遥控装置，可分别控制人声、音乐音量、变调。5、“S”端子接口，可与VOD联机，使用BMB码。 产品参数： 立体声8Ω功率（W）：250×2 立体声4Ω功率（W）：360×2 | 1 | 台
2 | 音乐教室 专用音箱 | 要求是一款2分频设计的专业常规音箱,使用1只8寸低频喇叭单元和1只1寸高音喇叭单元组成。 单元组成：LF低频:1×8”Voice-coil；HF高频:1×1”Voice-coil 频率响应（-3dB）：70-20000 Hz赫兹 覆盖角度（-6dB）：90°（h水平）×60°（v垂直） 灵敏度：96分贝/1 瓦.1 米 声压级输出：120dB/aes连续；123dB/peak峰值 标准阻抗：8Ω 输入功率达到150W（aes额定）/300W（peak峰值） 功放功率要求达到350 - 600W 8Ω; 分频点：2500Hz 赫兹 输入连接器：2×Speakon NL4MP | 1 | 对
3 | 音乐教室 无线话筒 | 机箱规格： 标准1U机箱 频道组数： 双通道 载波频段： UHF 780～860MHz 接收方式： 真分集式接收 振荡方式： 相位锁定频率合成器 灵敏度： 在偏移度等于25KHz，输入4dBμV时S/N>60dB 最大偏移度： ±45KHz 频带宽度： 15MHz 综合S/N比： > 105 dB 综合T.H.D.： <0.5% @ 1 KHz 综合频率响应： 50Hz～18KHz±3dB UR－932D手持式发射话筒 载波频段： UHF 780～860MHz 振荡模式： 相位锁定频率合成器 载波功率： 10mW 谐波辐射： <-80dBm 最大偏移度： ±45KHz 音头： 动圈式 使用电池： AA×2 电流消耗： <120 mA UR－932D腰包式发射器 载波频段： UHF780～860MHz 振荡模式： 相位锁定频率合成器 载波功率： 10mW 谐波辐射： <-80d Bm 最大偏移度： ±45KHz 输入接口： 迷尔三针卡侬固定连接器 使用电池： AA×2 电流消耗： <120 mA | 1 | 套
4 | DVD播放机 | 模拟5.1声道,杜比AC-3解码,支持USB2.0,支持32位精彩游戏(用遥控上角度功能健),支持CD转录MP3.MP4文件复制功能,带USB输入功能,软件智能升级更新,碟片:CD/VCD/SVCD/DVCD/MP3/DVD/DVD-9/HDCD/CDO/MWA全兼容,高清EVD碟片播放,多数字选择,实现你的无遥控选曲 | 1 | 台
5 | 话筒支架 | 两个话筒夹头；三脚立体落地式支架,可调高低.直杆最高长度:145cm厘米.总可调到1米6.7左右；最低长度:80cm；三脚架直径:60cm；斜杆长度:70cm | 1 | 支
6 | 音乐教室 音响支架 | 单管直经大约35MM；高度调节: 100---1.8CM左右；加厚型音箱脚架，托盘180*120MM，四角有螺眼，用于固定音箱。 | 1 | 支
7 | 机柜 | 尺寸：600*600*1000MM（长宽高） 本品采用优质冷轧钢板，表面经酸洗磷化，静电喷涂，喷后边面平整均匀，光洁度好。前门可配置玻璃门或网门，前后网门0.8MM，左右侧板可拆卸，立柱采用覆铝锌立柱1.5MM，其余0.8MM，1个风机，1托盘，1个电源，四个脚轮，内置托盘可调节高度，可安装标准19英寸设备。 | 1 | 台
教师使用管理及控制部分
1 | 数字音乐教室 教学主控仪 | 主控软件可以真正实现大班授课目标，进行一对一，一对多的互动教学。具有教师授课、互动教学、分组教学、个人自习、分组自习多个模块。具有呼叫应答、举手清除、演示清除、教材广播、音频录音、教室编辑、名单管理、模式辅助信息提示等诸多功能，内置双通道四路数字音频调音台。简单清晰的界面设计，减少了工具栏菜单按键，操作更加方便简单，上课模式与编辑模式通过按钮旋转互换，增加课堂乐趣。 1.教学功能： 1.1 教师授课：全体学生听老师讲课和弹奏，学生话筒琴声自动关闭，并可以举手呼叫老师，被老师选中的学生可向全体弹奏； 1.2 互动教学：全体学生听老师讲课和弹奏，学生可以自弹自听，并可以举手呼叫老师，被老师选中的学生可向全体弹奏； 1.3 呼叫应答：学生按终端上的呼叫键举手呼叫老师，相应坐席灯光亮起，方便老师发现学生需求，及时回应答复； 1.4 教学监听和通话：老师可以选择任意监听学生弹琴和说话，也可以任意选择与任何一个学生通话而不影响其他同学； 1.5 分组教学和小组示范：全体学生听老师讲课和弹奏，各个组队内学生可共同弹奏自听，并可举手呼叫老师，被老师选中的学生可向全体弹奏。可根据教学需求进行一人和多人演奏示范从而实现分组授课功能，同时学生与老师可组成两人或多人合奏合唱以满足不同的教学需求； 1.6 学生录音：老师可随时对任意学生录音，师生可共同收听所录制的曲目，也可以选择该学生自己单独收听，或以教材的形式广播给全班学生收听，所录制的曲目自动保存到对应的文件目录中； 1.7 教师录音备课功能：老师可以根据教学需求录制演奏曲和说话声，作为准备课件所用，录制后可以试听，满意后所录制的曲目自动保存在专用目录中，方便随时调取使用，录音文件可以进行全班广播让学生收听。 2.自习功能： 2.1 个人自习：默认学生听不到老师说话和弹奏，学生可以自弹自听。老师可以监听学生弹奏，或者与学生单独通话； 2.2 分组自习：默认学生听不到老师说话和弹奏，各个组队内的学生可以共同弹奏自听。老师可以监听组队弹奏，或者与组队单独通话； 2.3 小组监听：可以选择监听任意一名学生或任意一组学生从而实现教师一对一及一对多自习辅导； 2.4 指导功能：老师可以选择与任意一名或一组学生通话并进行指导，不干扰其他学生； 2.5 小组录音：可以对学生单独录音和小组录音及对单人、小组、全班播放录音音频文件，老师可随时掌握学生的学习状况； 3.其他功能 3.1 编辑教室：将任意两个以上单元分为一组，可实现分组授课、分组自习、分组监听；教室布局可随意变换调整，可任意指定某单元为教师控制单元，方便安装及教室布局； 3.2 名单管理：可任意编辑学生姓名，导入、导出各个班级学生名单并独立存储； 3.3 广播功能：任何模式下老师可以广播教材，系统具有播放、暂停、停止、快进、快退、音量调节等快捷按钮，方便教学； 3.4 教学笔记：老师可随时记录课堂笔记，可新增、加载、删除笔记文件，具有专用的笔记列表存储，无需用户指定笔记存储位置，自动存储在软件安装目录，打开软件后自动加载历史笔记； 3.5 上课计时：点击上课按钮系统自动计时，无需人为去操作，方便教师把控授课进度； 3.6 信息提示：选择不同模式和功能会出现详细的使用说明和操作提示，辅助老师更方便地使用系统； 3.7 操作记录：系统自动记录老师的历史操作记录，方便老师随时查看； 3.8 举手清除：可以快速一键清除学生的所有呼叫； 3.9 演奏清除：可以快速一键清除学生的演奏。 4.设备、硬件与系统检测： 4.1 设备检测：系统检测到无设备连接时会进行相应提示，并进入演示模式； 4.2 硬件检测：当系统与硬件不兼容时，系统会有相应提示并阻止后面的操作，保护财产的安全； 4.3 终端检测：在使用过程中当终端连接异常时系统会自动提示，并在该终端单元上以不同颜色的形式显示发生异常的终端的位置。 系统软件结合了基于.NET framework的先进人机界面与基于标准C++的高性能内核，人机界面提供给用户简单方便的操作体验，实用丰富的功能；内核对数据进行实时快速处理，通过百兆（千兆）网口与主控仪连接，只需配置相应的IP地址设备即可正常工作，摒弃传统USB需要针对不同系统安装不同驱动的烦恼，软件自动处理与硬件的复杂数据交互，将强大的性能与简单的操作融为一体，将传统的一对一教学变成了一对多的教学，为电钢琴教学带来极大的方便，大大减轻了老师的教学负担。 | 1 | 台 | 提供数字音乐教室控制系统中国国家强制性产品认证证书 提供权威机构出具的检测报告 提供实用新型专利证书（签订合同时提供）
2 | 系统软件 | 具有教师授课、互动教学、分组教学、个人自习、分组自习模式控制；具有呼叫应答、举手清除、演示清除、教材广播、音频录音、教室编辑、名单管理、模式辅助信息提示等诸多功能，内置双通道四路数字音频调音台。1.教学功能：演奏示范、呼叫应答、互动通话、分组教学、合奏录音。2.自习功能：单独监听、分组监听，单独通话，分组通话、教材广播、单人录音、分组录音。3.编辑教室：将任意两个以上单元分为一组，可实现分组授课、分组自习、分组监听；可任意编辑学生姓名，导入、导出各个班级学生名单并独立存储；教室布局可随意变换调整，可任意指定某单元为教师控制单元，方便安装及教室布局。4.广播功能：任何模式下老师可以广播教材，系统具有播放、暂停、停止、快进、快退、音量调节等快捷按钮，方便教学。5.音频录音：可同对任意一个或任意一组终端录音，老师可随时掌握学生的学习状况。6.教学笔记：老师可随时记录课堂笔记，可新增、加载、删除笔记文件，具有专用的笔记列表存储，无需用户指定笔记存储位置，自动存储在软件安装目录，打开软件后自动加载历史笔记。7.上课计时：点击上课按钮系统自动计时，无需人为去操作，方便教师把控授课进度。8.设备检测：8.1系统检测到无设备连接时会进行相应提示，并进入演示模式。8.2当系统与硬件不兼容时，系统会有相应提示并阻止后面的操作，保护财产的安全。9.终端检测：在使用过程中当终端连接异常时系统会自动提示，并在该终端单元上以不同颜色的形式显示发生异常的终端的位置。10.操作记录：系统自动记录老师的历史操作记录，方便老师随时查看。 | 1 | 套
3 | 教师管 理控制端 | 1.采用遵循PC声卡标准的Philips芯片 2.采用集成化数字处理元器件，音频传输与处理芯片完成所有功能 3.具有噪声抑制，静音，信号峰值检测，数字混音，平衡等数字音频处理功能，44.1K /16位双声道立体声CD音质；信噪比>80dB；失真度<1%；延时：小于千分之一秒。 | 1 | 台
4 | 教师耳麦 | 喇叭直径：Φ50mm 喇叭阻抗：32欧±10%， 喇叭灵敏度：118dB±3 dB 频响范围：20-20KHz 最大功率：150mw 驻极体灵敏度：-42 dB±2 dB 驻极体尺寸大小：9.7*6.7 驻极体阻抗：1500-2000欧 驻极体频响范围：30-16000Hz 工作电压：3V 导线线径不低于3.5， 材质为PVC料，导线长度不少于1.5米 Φ3.5立体声插头*2只 人造柔软皮耳套，咪杆不可旋转，分体式插头 | 1 | 副
5 | 教师PC显示端 | ★1.CPU：Intel i5-9500（六核，主频3.0GHz）或同档次以上产品； ★2.内存：配置≥4G内存； ★3.硬盘：配置≥1TB SATA3 7200转硬盘； 显卡：独立显卡，显存不低于2G。 4.产品机箱体积小巧，不大于15L，配置主板：≥Intel B360芯片组，主板具备USB屏蔽技术，可以设置仅识别USB键盘、鼠标，无法识别其他USB读取设备，有效防止病毒入侵及数据泄露；接口≥10个USB接口，至少6个USB3.1，并且要求前置2个USB3.1 Gen2；VGA+HDMI双输出接口，标配1个串口； 5.配置千兆网卡；配置集成显卡；配置​同品牌键鼠； 6.显示器：与主机同品牌19.5寸宽屏液晶显示器，可设置低蓝光护眼功能，通过第三方认证，保护师生用眼健康； 7.出厂预装正版windows10操作系统。 | 1 | 套
6 | 教师操作台 | 1、规格：1100*780*1000（长宽高）MM。 2、主体材料采用1.5mm冷轧钢板，其他辅助部门采用1.2mm冷轧钢板。正面可根据客户需求丝印学校LOGO。采用钢木结合构造，上部分采用圆弧设计。讲台整体设计符合人体力学原理，提供左右实木扶手，供使用者扶用。 3、工艺：脱脂、磷化、静电喷塑、溜平固化，重点部位须采用一次冲压成型技术；所有钣金部分均采用激光切割加工，所有尖角倒圆角不小于R3，保证使用者和维护者不划伤。 4、讲桌桌面采用木质耐划台面，实木扶手，防火、防尘、防水，整体布局简洁、美观。 5、由一把机械锁控制，采用环环相扣设计，显示器盖板、键盘打开，展示台抽屉逐步打开。关闭时只要把显示器翻转锁住，此时整个桌面成一个平面状态，操作更简易，使用更安全 6、上下层采用分体式设计，自成一体，方便进出设计比较窄的教室门。内置固定螺丝孔位，安装简单，安全防盗；独立包装，运输轻便。 7、显示器盖板和键盘、鼠标部分采用联动式设计。显示器盖板可装置17寸-21寸液晶宽屏显示器；安装显示器无任何螺丝结构。键盘前面放置一体中控或者分体中控系统 8、右侧抽屉可放置实物展示台，关闭后,所有设备都隐藏在讲台内。 9、内部加装漏电保护装置。 | 1 | 台
学生学习练习与控制部分
1 | 学生终 端控制器 | 具有核心自主知识产权的CPLD芯片及电脑声卡芯片，低功耗双全工数据收发模块，差动全数字信号，抗干扰力强；44.1K /16位双声道立体声CD音质；内置Ti差分输入音频处理模块，消除破音和爆音，SNR>90dB；THD+D<0.01%；终端延时：小于千分之一秒，无听觉延迟感觉；终端功能：耳机音量大小调节，终端呼叫开关、麦克开关控制、状态指示；按键采用全触摸控制，增加了按键灵敏度，延长使用寿命；MGC控制，可完美匹配市面上主流的电钢琴及电子琴；终端接口：1组麦克风+1组耳机+1组音频输入；终端连线：使用568B网线连接，安装简便快捷、性能稳定耐用；模具成型ABS外壳，不锈钢一体成型专用安装支架；尺寸规格：（120mm*90mm*30mm） | 50 | 台
2 | 学生耳机 | 喇叭直径：Φ50mm 喇叭阻抗：32欧±10%， 喇叭灵敏度：118dB±3 dB 频响范围：20-20KHz 最大功率：150mw 驻极体灵敏度：-42 dB±2 dB 驻极体尺寸大小：9.7*6.7 驻极体阻抗：1500-2000欧 驻极体频响范围：30-16000Hz 工作电压：3V 整体为黑色，外壳用EVA新料塑压成型 头带内有锰钢条，外层柔软海棉皮质合成。 导线线径3.5， 材质为PVC料，导线长度：1.5米 Φ3.5立体声插头*2只 人造柔软皮耳套，咪杆不可旋转，一体式插头；语音传送更清晰•放置麦克风以获得最佳的语音收集效果，优质音色•出色的音质佩带简单舒适•轻巧设计增加了长时间使用的舒适感•根据个人情况调节，使长时间配戴更加舒适•直插式控制简化了音量调节操作. 耳麦上有型号，简易塑料袋包装， | 50 | 副
3 | 学生用电钢琴 | 1）达到具有相应检测资质的质量监督检测单位依据QB/T 1477-2012《电子钢琴》标准的要求，并评定为高级品(提供国家轻工业乐器质量监督检测中心出具的CMA检测报告原件核查“检测结果”)。 2）同时发声数不少于128个；具有MIDI IN/OUT/、USB数字接口设置(提供国家轻工业乐器质量监督检测中心出具的CMA检测报告原件核查“检测结果”) 3）声学品质：音准稳定性，连续通电2小时，同一音名前后两次所测音高变化应为0音分；音准误差，基准音组误差范围应在-1.0~+0.5音分；相邻两键音准误差不大于2音分(提供国家轻工业乐器质量监督检测中心出具的CMA检测报告原件核查“检测结果”) 4）演奏性能1：白键中心距为165mm；黑键上宽为9.4mm；琴键间隙为0.7~1.4mm之间；白键下沉深度应在10.4~11.3mm之间；同一台琴上白键下沉偏差应不大于0.9mm；黑键高度，前端距白键面应在12.0~13.2mm之间(提供国家轻工业乐器质量监督检测中心出具的CMA检测报告原件核查“检测结果”) 5）演奏性能2：琴键负荷，琴键下降负荷范围应在0.60 ~ 0.83N以内；琴键负荷，同一台琴上偏差应不大于0.22N；白键表面高度差，全键盘表面最大高度差应不大于1.5mm；踏板，踩下弱音踏板，以同等力度弹奏琴键，声压级降低8dB(提供国家轻工业乐器质量监督检测中心出具的CMA检测报告原件核查“检测结果”) 1）外观：立式、推拉盖板、三踏板 2）键盘：88键锤式触感钢琴键盘 3）力度：不少于5级力度 4）显示：多功能LCD液晶显示 6）叠加/分割：键分离、双音色 8）节奏控制：具有启动/停止、同步启动、前奏/尾奏、和弦模式、伴奏音量功能按纽 9）速度：30-280 10）内置乐曲：不少于230首内置乐曲 11）演奏增强：力度响应、延音、单触键设置、双钢琴、演奏帮助、古典音律 12）音效：具有全局DSP数码效果、混响、合唱、和声、调音台等音效 13）录音：不少于6轨录音+16轨MIDI通道录音 15）智能学习系统：具有歌曲旋律关闭模式、和弦字典、节拍器功能、可通过USB接口与苹果设备连接进行APP学习 16）控制按钮：和弦模式、双钢琴、八度、和声、古典音律功能按纽 17）接口：电源接口、2个耳机接口、音频输入/输出接口、USB/MIDI接口、MIDI IN/OUT接口 19）扬声器：不少于25Wx2 21)提供制造商针对该项目授权书原件，售后服务承诺书原件，参数确认函， 提供国家轻工业乐器质量监督检测中心出具的CMA检测报告复印件，以上证明文件必须加盖制造商公章；提供国家轻工业乐器质量监督检测中心出具的CMA检测报告原件核查1-5“检测结果”。 | 51 | 台
4 | 学生琴凳 | 双人平面款 （带书箱）木制四条腿，优质琴凳 材质：铁、优质皮革、高密度海绵 板面：700*320mm 高度475mm； | 51 | 张
合计